## Feuille1
Id	Designator	Package	Quantity	Designation	Supplier and ref	Prix unitaire pour 100	Total pour 100	Prix unitaire pour +1000	Total pour +1000		Pourcentage du prix total
1	IC2,IC1	TSOP66_JEDEC_DDR_SDRAM	2	DDR_SDRAM_MT46_X16	MT46V32M16P-5B:J	6,5	13	4,86	9,72		42,84%
2	R11,R9,R12	SM0805	3	4.7k	MCWR08X4701FTL	0,0023	0,0069	0,0013	0,0039		0,02%
3	C16,C21,C17,C51,C24,C44,C54,C53,C50,C39,C42,C52,C48,C25,C22,C20, Creg5v_out1	SM0805	17	22uF	6R3R15X226MV4E	0,155	2,635	0,0881	1,4977		8,68%
4	R8,R10,R18	SM0805	3	100	MCWR08X1000FTL	0,0023	0,0069	0,0013	0,0039		0,02%
5	R14,R13,R15,R16,R17	SM0805	5	47k	MCWR08X4702FTL	0,0023	0,0115	0,0013	0,0065		0,04%
6	R20	SM0805	1	100k	MCWR08X1003FTL	0,0023	0,0023	0,0013	0,0013		0,01%
7	R19	SM0805	1	1K	MCWR08X1001FTL	0,0023	0,0023	0,0013	0,0013		0,01%
8	R4,R3,R7,R6	SM0805	4	1k(1%)	MCWR08X1001FTL	0,0023	0,0092	0,0013	0,0052		0,03%
9	R21,R2,R1,R5	SM0805	4	10k	MCWR08X1002FTL	0,0023	0,0092	0,0013	0,0052		0,03%
10	C12,C11,C13,C15,C14,C4,C3,C1,C2,C30,C38,C36,C32,C59,C27,C23,C18,C41,C58,C19,C26,C29,C28,C37,C40,C45,C46,C49,C31,C34,C55,C43	SM0603_Capa	32	100nF	06033C104KAT2A	0,003	0,096	0,003	0,096		0,32%
12	C5,C7,C8,C6	SM0603_Capa	4	10pf	06031A100KAT2A	0,0389	0,1556	0,0291	0,1164		0,51%
13	C10,Creg5v_in1,C35,C33,C47,C57,C56	SM0603_Capa	7	1uf	06033D105MAT2A	0,147	1,029	0,0876	0,6132		3,39%
14	C9	SM0603_Capa	1	NA(100pf)	06031A101JAT2A	0,0634	0,0634	0,0155	0,0155		0,21%
16	R22	SM0603	1	0R	MCWR06X000 PTL	0,0011	0,0011	0,0006	0,0006		0,00%
19	D5,D1,D2	LED-0805	3	LED	150080BS75000	0,2	0,6	0,183	0,549		1,98%
20	IC3	BGA169_0.8mmPitch_11x11mm	1	IMX233-BGA	MCIMX233DJM4C	5,24	5,24	4,86	4,86		17,27%
21	U2	SSOP28	1	PIC16F722A	PIC16F722-I/SS	0,914	0,914	0,914	0,914		3,01%
24	U1	Memory_Card_microSD_DM3CS-SF	1	CONN_MICROSD	DM3CS-SF	1,13	1,13	1,04	1,04		3,72%
25	P6,P4	pin_array_4x2	2	CONN_8			0		0		0,00%
26	P2,P1	CONN_USB_MINI_PIERRE	2	CONN_4	10033526-N3212MLF	0,352	0,704	0,301	0,602		2,32%
27	L1	inductor22	1	22uH	74404054220	0,92	0,92	0,78	0,78		3,03%
28	Reg5v1	SOT23_6	1	REG710	L7805ACD2T-TR	0,29	0,29	0,272	0,272		0,96%
29	JP1	SM0805	1	JUMPER-2			0		0		0,00%
30	P5	PIN_ARRAY_5x1	1	CONN_5			0		0		0,00%
31	reg_5v1	PIN_ARRAY_1	1	CONN_1	REG710NA-5/250G4	1,14	1,14	0,79	0,79		3,76%
32	D4	sot23	1	DIODE	HSMS-2820-TR1G	0,446	0,446	0,328	0,328		1,47%
33	D6	sot23	1	DOUBLE_SCH_KCOM	HSMS-2814-TR1G	0,793	0,793	0,412	0,412		2,61%
34	X2	SMDXTAL24mhz	1	24Mhz	7A-24.000MAAJ-T	0,488	0,488	0,303	0,303		1,61%
35	X1	xtal32.768	1	32.768kHz	AB26TRB-32.768KHZ-T	0,34	0,34	0,305	0,305		1,12%
36	P3	PIN_ARRAY_2X1	1	CONN_2			0		0		0,00%
37	SW1	PIN_ARRAY_3X1	1	SWITCH_INV			0		0		0,00%
38	P7	FPC10	1	CONN_10	1-1734592-0	0,304	0,304	0,297	0,297		1,00%
39	P8	FPC37	1	CONN_20X2			0		0		0,00%
40	R23,R24	SM0805	2	100R (0R?)	MCWR08X1000FTL	0,0023	0,0046	0,0013	0,0026		0,02%
41	SW2	PIN_ARRAY_2X1	1	SWITCH_PUSHBUTTON			0		0		0,00%
				Cable wurth
						Cout unitaire(100)	30,342	Cout unitaire (+1000)	23,5413